## Arkusz1
Rozwierne Standard
Symbol | Długość w calach | Długość w mm | Szerokość max | Wysokość max | Waga | Kąt otwarcia | Sposó otwarcia
HS 083 | 8 | 210 | 400 | 1200 | 18 | 62 | środek
HS 90 12 | 12 | 304 | 600 | 1200 | 24 | 86 | środek
HS 90 16 | 16 | 406 | 700 | 1300 | 26 | 83 | środek
HS 90 12 EXT | 12 | 304 | 750 | 1300 | 30 | 87 | środek
HS 90 16 EXT | 16 | 406 | 950 | 1300 | 35 | 84 | środek
Rozwierne Fire Escape
Symbol | Długość w calach | Długość w mm | Szerokość max | Wysokość max | Waga | Kąt otwarcia | Sposó otwarcia
SP 254 | 10 | 254 | 600 | 1200 | 21 | 80 | Przy ramie
SP 316 | 16 | 406 | 600 | 1200 | 21 | 84 | Przy ramie
Rozwierne Fire Escape + Easy Clean
Symbol | Długość w calach | Długość w mm | Szerokość max | Wysokość max | Waga | Kąt otwarcia | Sposó otwarcia
SP 312 EZ | 12 | 305 | 600 | 1200 | 18 | 85 | Przy ramie
SP 316 EZ | 16 | 406 | 600 | 1200 | 21 | 84 | Przy ramie
SP 312 EZ EXT | 12 | 305 | 700 | 1200 | 30 | 85 | Przy ramie
SP 316 EZ EXT | 16 | 406 | 800 | 1200 | 35 | 89 | Przy ramie
Rozwierne z Restryktorem
Symbol | Długość w calach | Długość w mm | Szerokość max | Wysokość max | Waga | Kąt otwarcia | Kąt restryktora
HSR 201 L/R | 12 | 311 | 650 | 1250 | 20 | 59 | 11
HSR 216 L/R | 16 | 406 | 700 | 1300 | 24 | 48 | 10
Odchylne Standard
Symbol | Długość w calach | Długość w mm | Szerokość max | Wysokość max | Waga | Kąt otwarcia | Sposó otwarcia
HS 083 | 8 | 210 | 1200 | 300 | 10 | 62 | środek
HS 90 10 | 10 | 260 | 1200 | 450 | 16 | 90 | środek
HS 90 12 | 12 | 304 | 1200 | 600 | 21 | 86 | środek
HS 90 16 | 16 | 406 | 1200 | 750 | 22 | 83 | środek
HS 100 20 | 20 | 511 | 1200 | 900 | 24 | 42 | środek
HS 100 24 | 24 | 616 | 1200 | 1500 | 50 | 38 | środek
Odchylne z Restryktorem
Symbol | Długość w calach | Długość w mm | Szerokość max | Wysokość max | Waga | Kąt otwarcia | Kąt restryktora
HSR 201 | 12 | 311 | 1200 | 600 | 20 | 59 | 11
HSR 216 | 16 | 406 | 1200 | 750 | 24 | 48 | 10
HSR 20 | 20 | 508 | 1200 | 900 | 24 | 45 | 8.5
HSR 24 | 24 | 609 | 1200 | 1200 | 50 | 45 | 7.6
Norma Fire Escape : swiatlo przejscia min 450mm szerosci i min powierznia do wyjscia 0,36 m2. Co daje wysokosc min 800mm
Norma Easy Clean : "miejsce" na wlozenie reki od ramy nie mniejsza niż 95mm